## DISTRITO PRINCIPAL
PLANILHA A 1
PLANILHA DE ORÇAMENTO PARA OBRAS E SERVIÇOS DE ENGENHARIA
MUNICÍPIO: OURO-SC | [7 empty] | FOLHA No
01
PROJETO: |  | PAVIMENTAÇÃO EM ASFALTO C.A.U.Q. | [5 empty] | DATA
27/02/2014
LOCALIZAÇÃO: |  | RUAS DO DISTRITO SANTA LÚCIA ( RUA PRINCIPAL)
Data de referência dos custos: SINAPI - JANEIRO 2015/ SICRO - NOVEMBRO 2014
ITEM | CÓDIGO (SINAPI / SICRO) | DISCRIMINAÇÃO | UNID. | QUANT. | CUSTO UNITÁRIO | BDI (%) | PREÇO UNITÁRIO | PREÇO DO SERVIÇO
1 |  | SERVIÇOS INICIAIS E TERRAPLENAGEM
1.1 | 74209/001 | Placa de obra modelo convênio | m² | 2.5 | 327.64 | 25% | 409.55 | 1023.88
2 |  | PAVIMENTAÇÃO C.A.U.Q.
2.1 | 72961 | Regularização do sub-leito c/ compactação | m² | 4238 | 1.16 | 25% | 1.45 | 6145.1
2.2 | 73817/002 | Sub-Base (esp=18cm c/ rachão) 100% PI | m³ | 763 | 111.21 | 25% | 139.01 | 106064.63
2.3 | 72855 | Transporte rachão caminhão bascul. 6,0m³ DMT 800m a 1.000m | m³ | 763 | 3.12 | 25% | 3.9 | 2975.7
2.4 | 73710 | Base (esp=12cm c/ brita graduada para travamento) | m³ | 509 | 147.78 | 25% | 184.73 | 94027.57
2.5 | 72855 | Transporte brita graduada caminhão bascul. 6,0m³ DMT 800m a 1.000m | m³ | 509 | 3.12 | 25% | 3.9 | 1985.1
2.6 | 72945 | Imprimação com CM-30; taxa de 1,2 L/ m² | m² | 4238 | 5 | 25% | 6.25 | 26487.5
2.7 | 1A0010200 | Transporte de material betuminoso p/ imprimação densidade 1,2g/cm³ | t.km | 183.0816 | 1.29 | 25% | 1.61 | 294.76
2.8 | 72942 | Forn. e exe. de pintura de ligação com RR-1C | m² | 4238 | 1.3 | 25% | 1.63 | 6907.94
2.9 | 1A0010200 | Transporte material betuminoso pintura de ligação densidade 1,0g/cm³ | t.km | 152.568 | 1.29 | 25% | 1.61 | 245.63
2.10 | 72965 | Fornecimento e execução CAUQ e=4,00cm, Capa | ton | 424 | 229.81 | 25% | 287.26 | 121798.24
2.11 | 1A0000204 | Transporte local CAUQ com DMT = 30 KM | t.km | 12720 | 0.94 | 25% | 1.18 | 15009.6
3 |  | DRENAGEM PLUVIAL
3.1 | 2S0110106 | Escavação carga transp. material de 2ª categoria DMT 800 m a 1000 m | m³ | 185 | 12.94 | 25% | 16.18 | 2993.3
3.2 | 83659 | Fornecimento de Boca de Lobo | Unid. | 12 | 618 | 25% | 772.5 | 9270
3.3 | 73932/001 | Grade de ferro barra chata | m² | 4.76 | 221 | 25% | 276.25 | 1314.95
3.4 | 7790 | Fornecimento de galeria pluvial c. tubos simpl. de conc. 300 mm | m | 48 | 18.44 | 25% | 23.05 | 1106.4
3.5 | 73730 | Assentamento rejunte de galeria pluvial c. tubos simpl. de conc. 300mm | m | 48 | 14.14 | 25% | 17.68 | 848.64
3.6 | 7785 | Forn. assen. e rejunte de galeria pluvial c. tubos simpl. de conc. 400mm | m | 208 | 24.2 | 25% | 30.25 | 6292
3.7 | 73724 | Assentamento rejunte de galeria pluvial c. tubos simpl. de conc. 400mm | m | 208 | 20.12 | 25% | 25.15 | 5231.2
3.8 | 83668 | Reaterro de valas (material drenante brita nº 2) | m³ | 148 | 121.34 | 25% | 151.68 | 22448.64
3.9 | 72855 | Transp. material drenante caminhão bascul. 6,0m³ DMT 800m a 1.000m | m³ | 148 | 3.12 | 25% | 3.9 | 577.2
4 |  | MEIO-FIOS
4.1 | 73789/002 eq. pela área em m² | Meio-fio em concreto FCK=15 MPa 20x10x15cm - moldado in-loco | m | 924 | 34.13 | 25% | 42.66 | 39417.84
5 |  | SINALIZAÇÃO VERTICAL E HORIZONTAL
5.1 | 4S0620002 | Placas de regulamentação e advertencia | m² | 1.71 | 257.14 | 25% | 321.43 | 549.65
5.2 | 7701 | Tubo aço galv c/ costura DIN 2440/NBR 5580 classe média DN 2.1/2" (65mm) E=3,65mm - M 53,31 6,51kg/m | m | 18 | 53.31 | 25% | 66.64 | 1199.52
5.3 | 73916/002 | Placas de Identificação do nome da Rua | Unid. | 1 | 95.25 | 25% | 119.06 | 119.06
5.4 | 72947 | Faixa contínuas (eixos e bordos), e=10cm e faixa segurança p. pedestres | m² | 156 | 17.57 | 25% | 21.96 | 3425.76
6 |  | PAVIMENTAÇÃO PASSEIOS
6.1 | 72961 | Regularização e compactação para passeio | m² | 1288 | 1.16 | 25% | 1.45 | 1867.6
6.2 | 73818/001 | Lastro de pedrisco 5,00cm | m² | 1288 | 7.04 | 25% | 8.8 | 11334.4
6.3 | 73892/001 | Piso em concreto e=7cm | m² | 1288 | 31.99 | 25% | 39.99 | 51507.12
6.4 | Orç. Anexo | Lajota conc. convencional (incl. materiais e mão de obra p. assent.) | m² | 922 | 74.3 | 0% | 74.3 | 68504.6
6.5 | Orç. Anexo | Lajota conc. podotátil (incl. materiais e mão de obra p. assent.) | m² | 366 | 74.8 | 0% | 74.8 | 27376.8
6.6 | 73789/002 eq. pela área em m² | Meio-fio em concreto para passeio 15x30cm - moldado in-loco | m | 923 | 46.48 | 25% | 58.1 | 53626.3
VALOR TOTAL R$ | [7 empty] | 691976.63
DATA: 27/02/2015 |  | NOME: ANA JÚLIA UNGERICHT |  | ASSINATURA:
Nº CREA / SC : 105.295-8
Observações:
1 - A verificação e aprovação dos orçamentos, a cargo do BRDE, serão efetuadas observando-se os valores nos aspectos quantitativos e de custos, mediante comparativo com as composições dos custos unitários previstos no Sistema Nacional de Pesquisa e Custos (SINAPI) e, no caso de obras e serviços rodoviários, na tabela do Sistema de Custos Rodoviários (SICRO). Dessa forma sugere-se a composição da planilha orçamentário utilizando-se os referidos parâmetros, citando o código do item correspondente no campo destinado na planilha.
2 - Para os itens que não se encontram nas tabelas de referências citadas ou em caso de itens não convencionais, deverá ser apresentada a composição do custo unitário em documetno separado como forma de facilitar tanto a elaboração quanto a análise do orçamento.
3 - A parcela de Benefícios e Despesas Indiretas (BDI) não poderá ser superior ao divulgado pelo Departamento Estadual de Infraestrutura (DEINFRA).

## PRES. KENNEDY
PLANILHA A 1
PLANILHA DE ORÇAMENTO PARA OBRAS E SERVIÇOS DE ENGENHARIA
MUNICÍPIO: OURO-SC | [7 empty] | FOLHA No
02
PROJETO: |  | PAVIMENTAÇÃO EM ASFALTO C.A.U.Q. | [5 empty] | DATA
27/02/2014
LOCALIZAÇÃO: |  | RUA PRESIDENTE KENNEDY
Data de referência dos custos: SINAPI - JANEIRO 2015/ SICRO - NOVEMBRO 2014
ITEM | CÓDIGO (SINAPI / SICRO) | DISCRIMINAÇÃO | UNID. | QUANT. | CUSTO UNITÁRIO | BDI (%) | PREÇO UNITÁRIO | PREÇO DO SERVIÇO
1 |  | SERVIÇOS INICIAIS E TERRAPLENAGEM
1.1 | 74209/001 | Placa de obra modelo convênio | m² | 2.5 | 327.64 | 25% | 409.55 | 1023.88
2 |  | PAVIMENTAÇÃO C.A.U.Q.
2.1 | 72961 | Regularização do sub-leito c/ compactação | m² | 2143 | 1.16 | 25% | 1.45 | 3107.35
2.2 | 73817/002 | Sub-Base (esp=18cm c/ rachão) 100% PI | m³ | 386 | 111.21 | 25% | 139.01 | 53657.86
2.3 | 72855 | Transporte rachão caminhão bascul. 6,0m³ DMT 800m a 1.000m | m³ | 386 | 3.12 | 25% | 3.9 | 1505.4
2.4 | 73710 | Base (esp=12cm c/ brita graduada para travamento) | m³ | 257 | 147.78 | 25% | 184.73 | 47475.61
2.5 | 72855 | Transporte brita graduada caminhão bascul. 6,0m³ DMT 800m a 1.000m | m³ | 257 | 3.12 | 25% | 3.9 | 1002.3
2.6 | 72945 | Imprimação com CM-30; taxa de 1,2 L/ m² | m² | 2143 | 5 | 25% | 6.25 | 13393.75
2.7 | 1A0010200 | Transporte de material betuminoso p/ imprimação densidade 1,2g/cm³ | t.km | 92.5776 | 1.29 | 25% | 1.61 | 149.05
2.8 | 72942 | Forn. e exe. de pintura de ligação com RR-1C | m² | 2143 | 1.3 | 25% | 1.63 | 3493.09
2.9 | 1A0010200 | Transporte material betuminoso pintura de ligação densidade 1,0g/cm³ | t.km | 77.148 | 1.29 | 25% | 1.61 | 124.21
2.10 | 72965 | Fornecimento e execução CAUQ e=4,00cm, Capa | ton | 215 | 229.81 | 25% | 287.26 | 61760.9
2.11 | 1A0000204 | Transporte local CAUQ com DMT = 30 KM | t.km | 6450 | 0.94 | 25% | 1.18 | 7611
3 |  | DRENAGEM PLUVIAL
3.1 | 2S0110106 | Escavação carga transp. material de 2ª categoria DMT 800 m a 1000 m | m³ | 15 | 12.94 | 25% | 16.18 | 242.7
3.2 | 83659 | Fornecimento de Boca de Lobo | Unid. | 3 | 618 | 25% | 772.5 | 2317.5
3.3 | 73932/001 | Grade de ferro barra chata | m² | 1.19 | 221 | 25% | 276.25 | 328.74
3.4 | 7793 | Fornecimento de galeria pluvial c. tubos simpl. de conc. 600 mm | m | 15 | 45.37 | 25% | 56.71 | 850.65
3.5 | 73722 | Assentamento rejunte de galeria pluvial c. tubos simpl. de conc. 600mm | m | 15 | 39.15 | 25% | 48.94 | 734.1
3.6 | 83668 | Reaterro de valas (material drenante brita nº 2) | m³ | 10 | 121.34 | 25% | 151.68 | 1516.8
3.7 | 72855 | Transp. material drenante caminhão bascul. 6,0m³ DMT 800m a 1.000m | m³ | 10 | 3.12 | 25% | 3.9 | 39
3.8 | 73856/002 | Fornecimento de Boca de BSTC (bueiro greide) | Unid. | 1 | 575.94 | 25% | 719.93 | 719.93
4 |  | MEIO-FIOS
4.1 | 73789/002 eq. pela área em m² | Meio-fio em concreto FCK=15 MPa 20x10x15cm - moldado in-loco | m | 468 | 34.13 | 25% | 42.66 | 19964.88
5 |  | SINALIZAÇÃO VERTICAL E HORIZONTAL
5.1 | 4S0620002 | Placas de regulamentação e advertencia | m² | 1.15 | 257.14 | 25% | 321.43 | 369.64
5.2 | 7701 | Tubo aço galv c/ costura DIN 2440/NBR 5580 classe média DN 2.1/2" (65mm) E=3,65mm - M 53,31 6,51kg/m | m | 15 | 53.31 | 25% | 66.64 | 999.6
5.3 | 73916/002 | Placas de Identificação do nome da Rua | Unid. | 2 | 95.25 | 25% | 119.06 | 238.12
5.4 | 72947 | Faixa contínuas (eixos e bordos), e=10cm e faixa segurança p. pedestres | m² | 74.9 | 17.57 | 25% | 21.96 | 1644.8
6 |  | PAVIMENTAÇÃO PASSEIOS
6.1 | 72961 | Regularização e compactação para passeio | m² | 651 | 1.16 | 25% | 1.45 | 943.95
6.2 | 73818/001 | Lastro de pedrisco 5,00cm | m² | 651 | 7.04 | 25% | 8.8 | 5728.8
6.3 | 73892/001 | Piso em concreto e=7cm | m² | 651 | 31.99 | 25% | 39.99 | 26033.49
6.4 | Orç. Anexo | Lajota conc. convencional (incl. materiais e mão de obra p. assent.) | m² | 465 | 74.3 | 0% | 74.3 | 34549.5
6.5 | Orç. Anexo | Lajota conc. podotátil (incl. materiais e mão de obra p. assent.) | m² | 186 | 74.8 | 0% | 74.8 | 13912.8
6.6 | 73789/002 eq. pela área em m² | Meio-fio em concreto para passeio 15x30cm - moldado in-loco | m | 470 | 46.48 | 25% | 58.1 | 27307
VALOR TOTAL R$ | [7 empty] | 332746.4
DATA: 27/02/2015 |  | NOME: ANA JÚLIA UNGERICHT |  | ASSINATURA:
Nº CREA / SC : 105.295-8
Observações:
1 - A verificação e aprovação dos orçamentos, a cargo do BRDE, serão efetuadas observando-se os valores nos aspectos quantitativos e de custos, mediante comparativo com as composições dos custos unitários previstos no Sistema Nacional de Pesquisa e Custos (SINAPI) e, no caso de obras e serviços rodoviários, na tabela do Sistema de Custos Rodoviários (SICRO). Dessa forma sugere-se a composição da planilha orçamentário utilizando-se os referidos parâmetros, citando o código do item correspondente no campo destinado na planilha.
2 - Para os itens que não se encontram nas tabelas de referências citadas ou em caso de itens não convencionais, deverá ser apresentada a composição do custo unitário em documetno separado como forma de facilitar tanto a elaboração quanto a análise do orçamento.
3 - A parcela de Benefícios e Despesas Indiretas (BDI) não poderá ser superior ao divulgado pelo Departamento Estadual de Infraestrutura (DEINFRA).

## TOTAL
PLANILHA A 1
PLANILHA DE ORÇAMENTO PARA OBRAS E SERVIÇOS DE ENGENHARIA
MUNICÍPIO: OURO-SC | [7 empty] | FOLHA No
03
PROJETO: |  | PAVIMENTAÇÃO EM ASFALTO C.A.U.Q. | [5 empty] | DATA
27/02/2014
LOCALIZAÇÃO: |  | RUAS DO FUNDAM
Data de referência dos custos: SINAPI - JANEIRO 2015/ SICRO - NOVEMBRO 2014
ITEM | CÓDIGO (SINAPI / SICRO) | DISCRIMINAÇÃO | UNID. | QUANT. | CUSTO UNITÁRIO | BDI (%) | PREÇO UNITÁRIO | PREÇO DO SERVIÇO
1 |  | SERVIÇOS INICIAIS E TERRAPLENAGEM
1.1 | 74209/001 | Placa de obra modelo convênio | m² | 5 | 327.64 | 25% | 409.55 | 2047.76 | 2047.76
0
2 |  | PAVIMENTAÇÃO C.A.U.Q. | [6 empty] | 0
2.1 | 72961 | Regularização do sub-leito c/ compactação | m² | 6381 | 1.16 | 25% | 1.45 | 9252.45 | 9252.45
2.2 | 73817/002 | Sub-Base (esp=18cm c/ rachão) 100% PI | m³ | 1149 | 111.21 | 25% | 139.01 | 159722.49 | 159722.49
2.3 | 72855 | Transporte rachão caminhão bascul. 6,0m³ DMT 800m a 1.000m | m³ | 1149 | 3.12 | 25% | 3.9 | 4481.1 | 4481.1
2.4 | 73710 | Base (esp=12cm c/ brita graduada para travamento) | m³ | 766 | 147.78 | 25% | 184.73 | 141503.18 | 141503.18
2.5 | 72855 | Transporte brita graduada caminhão bascul. 6,0m³ DMT 800m a 1.000m | m³ | 766 | 3.12 | 25% | 3.9 | 2987.4 | 2987.4
2.6 | 72945 | Imprimação com CM-30; taxa de 1,2 L/ m² | m² | 6381 | 5 | 25% | 6.25 | 39881.25 | 39881.25
2.7 | 1A0010200 | Transporte de material betuminoso p/ imprimação densidade 1,2g/cm³ | t.km | 275.6592 | 1.29 | 25% | 1.61 | 443.81 | 443.81
2.8 | 72942 | Forn. e exe. de pintura de ligação com RR-1C | m² | 6381 | 1.3 | 25% | 1.63 | 10401.03 | 10401.03
2.9 | 1A0010200 | Transporte material betuminoso pintura de ligação densidade 1,0g/cm³ | t.km | 229.716 | 1.29 | 25% | 1.61 | 369.84 | 369.84
2.10 | 72965 | Fornecimento e execução CAUQ e=4,00cm, Capa | ton | 639 | 229.81 | 25% | 287.26 | 183559.14 | 183559.14
2.11 | 1A0000204 | Transporte local CAUQ com DMT = 30 KM | t.km | 19170 | 0.94 | 25% | 1.18 | 22620.6 | 22620.6
0
3 |  | DRENAGEM PLUVIAL | [6 empty] | 0
3.1 | 2S0110106 | Escavação carga transp. material de 2ª categoria DMT 800 m a 1000 m | m³ | 200 | 12.94 | 25% | 16.18 | 3236
3.2 | 83659 | Fornecimento de Boca de Lobo | Unid. | 15 | 618 | 25% | 772.5 | 11587.5
3.3 | 73932/001 | Grade de ferro barra chata | m² | 5.95 | 221 | 25% | 276.25 | 1643.69
3.4 | 7790 | Fornecimento de galeria pluvial c. tubos simpl. de conc. 300 mm | m | 48 | 18.44 | 25% | 23.05 | 1106.4
3.5 | 73730 | Assentamento rejunte de galeria pluvial c. tubos simpl. de conc. 300mm | m | 48 | 14.14 | 25% | 17.68 | 848.64
3.6 | 7785 | Forn. assen. e rejunte de galeria pluvial c. tubos simpl. de conc. 400mm | m | 208 | 24.2 | 25% | 30.25 | 6292
3.7 | 73724 | Assentamento rejunte de galeria pluvial c. tubos simpl. de conc. 400mm | m | 208 | 20.12 | 25% | 25.15 | 5231.2
3.8 | 7793 | Fornecimento de galeria pluvial c. tubos simpl. de conc. 600 mm | m | 15 | 45.37 | 25% | 56.71 | 850.65
3.9 | 73722 | Assentamento rejunte de galeria pluvial c. tubos simpl. de conc. 600mm | m | 15 | 39.15 | 25% | 48.94 | 734.1
3.10 | 83668 | Reaterro de valas (material drenante brita nº 2) | m³ | 158 | 121.34 | 25% | 151.68 | 23965.44
3.11 | 72855 | Transp. material drenante caminhão bascul. 6,0m³ DMT 800m a 1.000m | m³ | 158 | 3.12 | 25% | 3.9 | 616.2
3.12 | 73856/002 | Fornecimento de Boca de BSTC (bueiro greide) | Unid. | 1 | 575.94 | 25% | 719.93 | 719.93
4 |  | MEIO-FIOS
4.1 | 73789/002 eq. pela área em m² | Meio-fio em concreto FCK=15 MPa 20x10x15cm - moldado in-loco | m | 1392 | 34.13 | 25% | 42.66 | 59382.72 | 59382.72
0
5 |  | SINALIZAÇÃO VERTICAL E HORIZONTAL | [6 empty] | 0
5.1 | 4S0620002 | Placas de regulamentação e advertencia | m² | 2.86 | 257.14 | 25% | 321.43 | 919.29 | 919.29
5.2 | 7701 | Tubo aço galv c/ costura DIN 2440/NBR 5580 classe média DN 2.1/2" (65mm) E=3,65mm - M 53,31 6,51kg/m | m | 33 | 53.31 | 25% | 66.64 | 2199.12 | 2199.12
5.3 | 73916/002 | Placas de Identificação do nome da Rua | Unid. | 3 | 95.25 | 25% | 119.06 | 357.18 | 357.18
5.4 | 72947 | Faixa contínuas (eixos e bordos), e=10cm e faixa segurança p. pedestres | m² | 230.9 | 17.57 | 25% | 21.96 | 5070.56 | 5070.56
6 |  | PAVIMENTAÇÃO PASSEIOS
6.1 | 72961 | Regularização e compactação para passeio | m² | 1939 | 1.16 | 25% | 1.45 | 2811.55 | 2811.55
6.2 | 73818/001 | Lastro de pedrisco 5,00cm | m² | 1939 | 7.04 | 25% | 8.8 | 17063.2 | 17063.2
6.3 | 73892/001 | Piso em concreto e=7cm | m² | 1939 | 31.99 | 25% | 39.99 | 77540.61 | 77540.61
6.4 | Orç. Anexo | Lajota conc. convencional (incl. materiais e mão de obra p. assent.) | m² | 1387 | 74.3 | 0% | 74.3 | 103054.1 | 103054.1
6.5 | Orç. Anexo | Lajota conc. podotátil (incl. materiais e mão de obra p. assent.) | m² | 552 | 74.8 | 0% | 74.8 | 41289.6 | 41289.6
6.6 | 73789/002 eq. pela área em m² | Meio-fio em concreto para passeio 15x30cm - moldado in-loco | m | 1393 | 46.48 | 25% | 58.1 | 80933.3 | 80933.3
VALOR TOTAL R$ | [7 empty] | 1024723.03 | 1024723.03
DATA: 27/02/2015 |  | NOME: ANA JÚLIA UNGERICHT |  | ASSINATURA:
Nº CREA / SC : 105.295-8
Observações:
1 - A verificação e aprovação dos orçamentos, a cargo do BRDE, serão efetuadas observando-se os valores nos aspectos quantitativos e de custos, mediante comparativo com as composições dos custos unitários previstos no Sistema Nacional de Pesquisa e Custos (SINAPI) e, no caso de obras e serviços rodoviários, na tabela do Sistema de Custos Rodoviários (SICRO). Dessa forma sugere-se a composição da planilha orçamentário utilizando-se os referidos parâmetros, citando o código do item correspondente no campo destinado na planilha.
2 - Para os itens que não se encontram nas tabelas de referências citadas ou em caso de itens não convencionais, deverá ser apresentada a composição do custo unitário em documetno separado como forma de facilitar tanto a elaboração quanto a análise do orçamento.
3 - A parcela de Benefícios e Despesas Indiretas (BDI) não poderá ser superior ao divulgado pelo Departamento Estadual de Infraestrutura (DEINFRA).

## A2
PLANILHA A 2
PLANILHA DE CRONOGRAMA FÍSICO-FINANCEIRO - MODELO
MUNICÍPIO:OURO - SC | [11 empty] | FOLHA Nº 04
PROJETO: PAVIMENTAÇÃO EM CAUQ
LOCALIZAÇÃO: RUAS DIVERSAS FUNDAM | [11 empty] | DATA: 27/02/2015
Data de referência dos custos: SINAPI - JANEIRO 2015/ SICRO - NOVEMBRO 2014 |  |  |  |  | Periodicidade das Estapas: 2 MESES
ITEM | DISCRIMINAÇÃO | PERÍODO | [9 empty] | TOTAL
|  | Etapa 01 |  | Etapa 02 |  | Etapa 03 |  | Etapa 04 |  | Etapa 05
|  | R$ | % | R$ | % | R$ | % | R$ | % | R$ | % | R$ | %
1 | SERVIÇOS INICIAIS E TERRAPLENAGEM | 1023.88 | 50 | 1023.88 | 50 | [6 empty] | 2047.76 | 100 | 2047.76
2 | PAVIMENTAÇÃO C.A.U.Q. | 115044.458 | 20 | 115044.458 | 20 | 115044.458 | 20 | 115044.458 | 20 | 115044.458 | 20 | 575222.29 | 100 | 575222.29
3 | DRENAGEM PLUVIAL | 11366.35 | 20 | 11366.35 | 20 | 11366.35 | 20 | 11366.35 | 20 | 11366.35 | 20 | 56831.75 | 100 | 56831.75
4 | MEIO-FIOS | 11876.544 | 20 | 11876.544 | 20 | 11876.544 | 20 | 11876.544 | 20 | 11876.544 | 20 | 59382.72 | 100 | 59382.72
5 | SINALIZAÇÃO VERTICAL E HORIZONTAL |  |  |  |  | 1709.23 | 20 | 3418.46 | 40 | 3418.46 | 40 | 8546.15 | 100 | 8546.15
6 | PAVIMENTAÇÃO PASSEIOS | 64538.472 | 20 | 64538.472 | 20 | 64538.472 | 20 | 64538.472 | 20 | 64538.472 | 20 | 322692.36 | 100 | 322692.36
TOTAL NO MÊS (SIMPLES) |  | 203849.7 | 19.8932 | 203849.704 | 19.8932 | 204535.054 | 19.96 | 206244.284 | 20.1268 | 206244.284 | 20.1268 | 1024723.03 | 100 | 1024723.03
TOTAL NO MÊS (ACUMULADO) |  | 203849.7 | 19.8932 | 407699.404 | 39.7863 | 612234.458 | 59.7463 | 818478.742 | 79.8732 | 1024723.026 | 100
DATA DO ORÇAMENTO: 27/02/2015 |  | NOME E Nº CREA DO RESPONSÁVEL TÉCNICO: ANA JÚLIA UNGERICHT - CREA/SC 105.295-8 - ENGENHEIRA CIVIL - AMMOC | [8 empty] | ASSINATURA:
1 - Para obras e serviços de engenharia poderão ser previstas ATÉ 5 (cinco) etapas para execução do cronograma e desembolso.
2 - Deve-se incluir quantas linhas forem necessárias.