## Plan1 (hidden)
Diâmetro | PVC
50 | 0.0019
75 | 0.0044
100 | 0.0078
125 | 0.0122
150 | 0.0176
200 | 0.0314
250 | 0.049
300 | 0.0706
350 | 0.0962
400 | 0.1256

## Orçamento
| ORÇAMENTO OBRAS CIVIS, MATERIAIS E EQUIPAMENTOS - A EXECUTAR/CONTRATAR | [7 empty] | BDI SERVIÇOS | 1.2484
| SISTEMA DE ESGOTAMENTO SANITÁRIO DISTRITO DE SANTA LUCIA - OURO -SC | [7 empty] | BDI INSUMOS | 1.1643
TABELA BASE - SINAPI DESONERADO- SETEMBRO/2014
BDI - INSUMOS = 16,43% BDI - SERVIÇOS = 24,84%
| REFERÊNCIA | ITEM | DESCRIÇÃO | UN | QTDE | CUSTO UNIT. SEM BDI | CUSTO TOTAL SEM BDI | CUSTO TOTAL COM BDI | FONTE
|  | 1 | ADMINISTRAÇÃO DA OBRA
|  | 1.1 | Canteiro de Obras (execução)
1 | 74209/001 | 1.1.1 | PLACA DE OBRA EM CHAPA DE ACO GALVANIZADO | m² | 6 | 363.36 | 2180.16 | 2721.71 | SINAPI/ SERVIÇOS
1 | 74242/001 | 1.1.2 | BARRACÃO DE OBRA EM CHAPA DE MADEIRA COMPENSADA COM BANHEIRO, COBERTURA EM FIBROCIMENTO 4 MM, INCLUSO INSTALACOES HIDRO-SANITARIAS E ELETRICAS | m² | 20 | 163.2 | 3264 | 4074.78 | SINAPI/ SERVIÇOS
1 | 73803/001 | 1.1.3 | GALPÃO ABERTO PARA OFICINA E DEPÓSITO DE CANTEIRO DE OBRAS, EM MADEIRA DE LEI | m² | 30 | 199.11 | 5973.3 | 7457.07 | SINAPI/ SERVIÇOS
|  | 1.2 | Mobilização e desmobilização Total
1 | 74037/001 | 1.2.1 | CAMINHÃO BASCULANTE TOCO 4M3, MOTOR DIESEL 160CV COM MOTORISTA | h | 8 | 93.55 | 748.4 | 934.3 | SINAPI/ SERVIÇOS
1 | 5680 | 1.2.2 | RETRO-ESCAVADEIRA DIESEL 75CV (CP) INCL OPERADOR-CAPAC CACAMBA 0,76M3 | h | 8 | 94.18 | 753.44 | 940.59 | SINAPI/ SERVIÇOS
|  |  | TOTAL - ADMINISTRAÇÃO DA OBRA: |  |  |  |  | 16128.45
|  | 2 | REDE COLETORA DE ESGOTO
|  | 2.1 | SERVIÇOS PRELIMINARES
|  | 2.1.1 | LOCAÇÃO
1 | 73610 | 2.1.1.1 | LOCAÇÃO DE REDES DE ÁGUA OU DE ESGOTO | m | 1105 | 0.7 | 773.5 | 965.64 | SINAPI/ SERVIÇOS
|  | 2.1.2 | LEVANTAMENTO CADASTRAL
1 | 73682 | 2.1.2.1 | CADASTRO DE REDES | m | 1105 | 0.9 | 994.5 | 1241.53 | SINAPI/ SERVIÇOS
|  | 2.1.3 | TRANSITO E SEGURANCA
1 | 74220/001 | 2.1.3.1 | TAPUME DE CHAPA DE MADEIRA COMPENSADA, E= 6MM, COM PINTURA A CAL E REAPROVEITAMENTO DE 2X | m² | 10 | 39.81 | 398.1 | 496.99 | SINAPI/ SERVIÇOS
1 | 74221/001 | 2.1.3.2 | SINALIZACAO DE TRANSITO - NOTURNA | m | 26 | 1.91 | 49.66 | 62 | SINAPI/ SERVIÇOS
1 | 74219/001 | 2.1.3.3 | PASSADICOS DE MADEIRA PARA PEDESTRES | m² | 9.75 | 45.87 | 447.23 | 558.32 | SINAPI/ SERVIÇOS
1 | 74219/002 | 2.1.3.4 | TRAVESSIA DE MADEIRA PARA VEICULOS | m² | 13 | 37.8 | 491.4 | 613.46 | SINAPI/ SERVIÇOS
|  |  | SUB- TOTAL REDE COLETORA - SERVIÇOS PRELIMINARES |  |  |  |  | 3937.94
|  | 2.2 | MOVIMENTO DE TERRA
1 | 72915 | 2.2.1.1 | ESCAVACAO MECANICA DE VALA EM MATERIAL DE 2A. CATEGORIA ATE 2 M DE PROFUNDIDADE COM UTILIZACAO DE ESCAVADEIRA HIDRAULICA | m³ | 740.58 | 11.28 | 8353.74 | 10428.81 | SINAPI/ SERVIÇOS
1 | 72917 | 2.2.1.2 | ESCAVACAO MECANICA DE VALA EM MATERIAL 2A. CATEGORIA DE 2,01 ATE 4,00M DE PROFUNDIDADE COM UTILIZACAO DE ESCAVADEIRA HIDRAULICA | m³ | 15.67 | 12.89 | 201.99 | 252.16 | SINAPI/ SERVIÇOS
|  | 2.2.2 | ESCAVAÇÃO DE ROCHA EM VALAS, POÇOS E CAVAS
1 | 79505/002 | 2.2.2.1 | ESCAVACAO A FOGO EM MATERIAL DE 3A CATEGORIA, ROCHA VIVA, A CEU ABERTO, FURACAO A BARRA MINA | m³ | 191.18 | 145.7 | 27854.93 | 34774.09 | SINAPI/ SERVIÇOS
|  | 2.2.3 | ESCAVAÇÃO MANUAL DE VALAS
1 | 73965/001 | 2.2.3.1 | ESCAVAÇÃO MANUAL DE VALA, A FRIO, EM MATERIAL DE 2A CATEGORIA (MOLEDO OU ROCHA DECOMPOSTA) ATÉ 1,50M | m³ | 32.18 | 91.68 | 2950.26 | 3683.1 | SINAPI/ SERVIÇOS
|  | 2.2.4 | REATERRO DE VALAS
1 | 73964/006 | 2.2.4.1 | REATERRO DE VALA COM COMPACTAÇÃO MANUAL | m³ | 565.6 | 36.67 | 20740.55 | 25892.5 | SINAPI/ SERVIÇOS
1 | 74015/001 | 2.2.4.2 | REATERRO E COMPACTACAO MECANICO DE VALA COM COMPACTADOR MANUAL TIPO SOQUETE VIBRATORIO | m³ | 198.9 | 24.91 | 4954.6 | 6185.32 | SINAPI/ SERVIÇOS
|  | 2.2.5 | CARGA, DESCARGA E/OU TRANSPORTE DE MATERIAIS
1 | 72886 | 2.2.5.1 | TRANSPORTE COMERCIAL COM CAMINHAO BASCULANTE 6T, RODOVIA COM REVESTIMENTO PRIMARIO | m³xkm | 538.14 | 0.91 | 489.71 | 611.35 | SINAPI/ SERVIÇOS
|  | 2.2.6 | CARGA E DESCARGA MECANIZADA
1 | 74010/001 | 2.2.6.1 | CARGA E DESCARGA MECANICA DE SOLO UTILIZANDO CAMINHAO BASCULANTE 5,0M3/11T E PA CARREGADEIRA SOBRE PNEUS * 105 HP * CAP. 1,72M3. | m³ | 538.14 | 1.49 | 801.83 | 1001 | SINAPI/ SERVIÇOS
|  |  | SUB- TOTAL REDE COLETORA - MOVIMENTAÇÃO DE TERRA |  |  |  |  | 82828.33
|  | 2.3 | SERVIÇOS DIVERSOS
|  | 2.3.1 | ESCORAMENTO DE MADEIRA EM VALAS E CAVAS
1 | 83769 | 2.3.1.1 | ESCORAMENTO DE MADEIRA EM VALAS, TIPO PONTALETEAMENTO | m² | 666.25 | 8.34 | 5556.53 | 6936.77 | SINAPI/ SERVIÇOS
| 73891 | 2.3.2 | ESGOTAMENTO COM BOMBAS
1 | 73891/001 | 2.3.2.1 | ESGOTAMENTO COM MOTO-BOMBA AUTOESCOVANTE | h | 5 | 4 | 20 | 24.97 | SINAPI/ SERVIÇOS
|  | 2.3.3 | EXECUCAO DE SUB-LEITO, LEITO, SUB-BASE, BASE ETC
1 | 73692 | 2.3.3.1 | LASTRO DE AREIA MEDIA | m³ | 17.6 | 112.99 | 1988.62 | 2482.59 | SINAPI/ SERVIÇOS
| 73817/001 | 2.3.3.2 | EMBASAMENTO DE MATERIAL GRANULAR - PO DE PEDRA | m³ | 14.24 | 94.32 | 1343.12 | 1563.79 | SINAPI/ SERVIÇOS
| 73963 | 2.3.4 | POCO VISITA ANEL CONCRETO P/COLETOR ESGOTO SANITARIO
1 | 73963/010 | 2.3.4.1 | POCO DE VISITA PARA REDE DE ESG. SANIT., EM ANEIS DE CONCRETO, DIÂMETRO = 60CM E 110CM, PROF = 200CM, INCLUINDO DEGRAU, EXCLUINDO TAMPAO FERRO FUNDIDO. | un | 30.4 | 1405.8 | 42736.32 | 53352.02 | SINAPI/ SERVIÇOS
1 | 73607 | 2.3.4.2 | ASSENTAMENTO DE TAMPAO DE FERRO FUNDIDO 600 MM | un | 30.4 | 65.93 | 2004.27 | 2502.13 | SINAPI/ SERVIÇOS
| 73840 | 2.3.5 | ASSENTAMENTO TUBO PVC, RPVC, PVC DEFOFO, PRFV P/ESGOTO COM JE
1 | 73840/003 | 2.3.5.1 | ASSENTAMENTO DE TUBOS DE PVC, RPVC, PVC DE FºFº, PRFV P/ ESGOTO COM JUNTA ELÁSTICA - DN 150 MM | m | 1105 | 3.49 | 3856.45 | 4814.39 | SINAPI/ SERVIÇOS
|  | 2.3.6 | MATERIAL PARA REDE
2 | 9818 | 2.3.6.1 | TUBO PVC EB-644 P/ REDE COLET ESG JE DN 150MM | m | 1133.6 | 21.26 | 24100.34 | 28060.03 | SINAPI / INSUMOS
2 | 1952 | 2.3.6.2 | CURVA PVC LEVE 90G C/ PONTA E BOLSA LISA DN 150MM | un | 3 | 77.23 | 231.69 | 269.76 | SINAPI / INSUMOS
2 | 7069 | 2.3.6.3 | TE PVC 90G NBR 10569 P/ REDE COLET ESG JE BBB DN 150MM | un | 2 | 35.21 | 70.42 | 81.99 | SINAPI / INSUMOS
|  |  | SUB- TOTAL REDE COLETORA - SERVIÇOS DIVERSOS: |  |  |  |  | 100088.44
|  |  | TOTAL REDE COLETORA DE ESGOTO: |  |  |  |  | 186854.71
| 74216 | 3 | LIGACOES DE ESGOTOS EM TUBOS DE PVC
1 | 74216/001 | 3.1 | RAMAL PREDIAL DE ESGOTO PARA REDE EM IMPLANTACAO (MAO-DE OBRA E MATERIAL, INCLUINDO ESCAVACAO MANUAL ATE 1,50 M DE PROFUNDIDADE E REATERRO) EM TUBO PVC ESGOTO DN 100MM (45 LIGAÇÕES) | m | 450 | 67.79 | 30505.5 | 38083.07 | SINAPI/ SERVIÇOS
|  |  | TOTAL LIGACOES DE ESGOTO: |  |  |  |  | 38083.07
|  | 4 | ETE
|  | 4.1 | ZONA DE RAÍZES
1 | 85178 | 4.1.1 | PLANTIO DE VEGETAÇÃO COM ALTURA DE H=0.5 A 0.7M COM ATÉ 12 UNID./M²(JUNCOS). | m² | 160 | 25.42 | 4067.2 | 5077.49 | SINAPI/ SERVIÇOS
2 | 349 | 4.1.2 | MUDAS (Junco) | unid. | 1000 | 0.98 | 980 | 1141.01 | SINAPI/INSUMOS
|  | 4.2 | PORTAO DE FERRO GALVANIZADO
1 | 74238/002 | 4.2.1 | PORTAO DE FERRO GALVANIZADO 4,0X1,2M PAINEL ÚNICO, INCLUSIVE CADEADO | unid. | 4 | 716.93 | 2867.72 | 3580.06 | SINAPI/ SERVIÇOS
|  |  | TOTAL ESTAÇÃO DE TRATAMENTO DE ESGOTO: |  |  |  |  | 9798.56
| TOTAL GERAL A LICITAR: | [6 empty] | 250864.79

## Cronograma
CRONOGRAMA DA ETAPA A EXECUTAR/CONTRATAR
SISTEMA DE ESGOTAMENTO SANITÁRIO DISTRITO DE SANTA LUCIA - OURO -SC
TABELA BASE - SINAPI DESONERADO- SETEMBRO/2014
BDI - INSUMOS = 16,43% BDI - SERVIÇOS = 24,84%
ITEM | DESCRIÇÃO | % | VALOR
|  |  |  | 1º mês |  | 2º mês |  | 3º mês |  | 4º mês |  | 5º mês |  | 6º mês |  | 7º mês |  | 8º mês
|  |  |  | (%) | VALOR | (%) | VALOR | (%) | VALOR | (%) | VALOR | (%) | VALOR | (%) | VALOR | (%) | VALOR | (%) | VALOR
[5 empty] | NO MÊS |  | NO MÊS |  | NO MÊS |  | NO MÊS |  | NO MÊS |  | NO MÊS |  | NO MÊS |  | NO MÊS
1 | ADMINISTRAÇÃO DA OBRA | 100% | 16128.45 | 12.5% | 2016.06 | 12.5% | 2016.06 | 12.5% | 2016.06 | 12.5% | 2016.06 | 12.5% | 2016.06 | 12.5% | 2016.06 | 12.5% | 2016.06 | 12.5% | 2016.06
2 | REDE COLETORA DE ESGOTO | 100% | 186854.71 | 12.5% | 23356.84 | 12.5% | 23356.84 | 12.5% | 23356.84 | 12.5% | 23356.84 | 12.5% | 23356.84 | 12.5% | 23356.84 | 12.5% | 23356.84 | 12.5% | 23356.84
3 | LIGAÇÕES DE ESGOTO | 100% | 38083.07 | 12.5% | 4760.38 | 12.5% | 4760.38 | 12.5% | 4760.38 | 12.5% | 4760.38 | 12.5% | 4760.38 | 12.5% | 4760.38 | 12.5% | 4760.38 | 12.5% | 4760.38
4 | ESTAÇÃO DE TRATAMENTO DE ESFLUENTES | 100% | 9798.56 | 25% | 2449.64 | 25% | 2449.64 | 25% | 2449.64 | 25% | 2449.64
| TOTAL OBRA |  | 250864.79
| SUB TOTAL MÊS |  |  |  | 32582.92 |  | 32582.92 |  | 32582.92 |  | 32582.92 |  | 30133.28 |  | 30133.28 |  | 30133.28 |  | 30133.28
| TOTAL ACUMULDADO |  |  |  | 32582.92 |  | 65165.84 |  | 97748.76 |  | 130331.68 |  | 160464.96 |  | 190598.24 |  | 220731.52 |  | 250864.79

## Resumo
ORÇAMENTO OBRAS CIVIS, MATERIAIS E EQUIPAMENTOS - A EXECUTAR/CONTRATAR
SISTEMA DE ESGOTAMENTO SANITÁRIO DISTRITO DE SANTA LUCIA - OURO -SC
TABELA BASE - SINAPI DESONERADO- SETEMBRO/2014
BDI - INSUMOS = 16,43% BDI - SERVIÇOS = 24,84%
ITEM | DESCRIÇÃO | UNIDADE | QUANTIDADE | VALOR
1 | ADMINISTRAÇÃO DA OBRA | UNID. | 1 | 16128.45
2 | REDE COLETORA DE ESGOTO | METROS | 1105 | 186854.71
3 | LIGAÇÕES DE ESGOTO | UNID. | 45 | 38083.07
4 | ESTAÇÃO DE TRATAMENTO DE ESFLUENTES | UNID. | 1 | 9798.56
|  | TOTAL OBRA |  | 250864.79